## calculation
| W | $/W | $ | PVAF | Factor ($/W p.a.) | CF | Wh |  | $/MWh
PV | 1 | 0.7 | 0.7 | 14.0939 | 0.049667 | 15% | 1314 |  | 45.4085
PV-FOM |  |  |  |  | 0.01
Wind | 1 | 1.5 | 1.5 | 14.0939 | 0.10643 | 42% | 3679.2 |  | 37.7221
Wind-FOM |  |  |  |  | 0.025
Wind-VOM |  |  |  |  | 0.0073584
Inter | 1 | 6.875 | 6.875 | 17.1591 | 0.40066 | 100% | 8760 |  | 50.0058
PHP | 1 | 0.5 | 0.5 | 18.2559 | 0.027388
PHES-FOM |  |  |  |  | 0.01
| Wh | $/Wh | $ | PVAF | Factor ($/Wh p.a.)
PHS | 1 | 0.05 | 0.05 | 18.2559 | 0.0027388
| W | $/W | $ | PVAF | Factor ($/W p.a.) |  |  |  | Type | Length (m)
AWIJ | 1 | 4.2 | 4.2 | 15.3725 | 0.27322 |  | 0 | AWIJ | Submarine | 2100
| 1 | 0 | 0 | 15.3725 | 0
ANIT | 1 | 2 | 2 | 15.3725 | 0.1301 |  | 1 | ANIT | Submarine | 1000
| 1 | 0 | 0 | 15.3725 | 0
BNIK | 1 | 0.18 | 0.18 | 18.2559 | 0.0098598 |  | 2 | BNIK | Overhead | 900
| 1 | 0.2 | 0.2 | 15.3725 | 0.01301
BNPL | 1 | 2.6 | 2.6 | 15.3725 | 0.16913 |  | 3 | BNPL | Submarine | 1300
| 1 | 0 | 0 | 15.3725 | 0
BNSG | 1 | 2.6 | 2.6 | 15.3725 | 0.16913 |  | 4 | BNSG | Submarine | 1300
| 1 | 0 | 0 | 15.3725 | 0
KHTH | 1 | 0.1 | 0.1 | 18.2559 | 0.0054777 |  | 5 | KHTH | Overhead | 500
| 1 | 0.2 | 0.2 | 15.3725 | 0.01301
KHVS | 1 | 0.04 | 0.04 | 18.2559 | 0.0021911 |  | 6 | KHVS | Overhead | 200
| 1 | 0.2 | 0.2 | 15.3725 | 0.01301
CNVH | 1 | 0.12 | 0.12 | 18.2559 | 0.0065732 |  | 7 | CNVH | Overhead | 600
| 1 | 0.2 | 0.2 | 15.3725 | 0.01301
INMM | 1 | 0.2 | 0.2 | 18.2559 | 0.010955 |  | 8 | INMM | Overhead | 1000
| 1 | 0.2 | 0.2 | 15.3725 | 0.01301
IJIK | 1 | 1.8 | 1.8 | 15.3725 | 0.11709 |  | 9 | IJIK | Submarine | 900
| 1 | 0 | 0 | 15.3725 | 0
IJIS | 1 | 0.28 | 0.28 | 18.2559 | 0.015337 |  | 10 | IJIS | Overhead | 1400
| 1 | 0.2 | 0.2 | 15.3725 | 0.01301
IJIT | 1 | 4.2 | 4.2 | 15.3725 | 0.27322 |  | 11 | IJIT | Submarine | 2100
| 1 | 0 | 0 | 15.3725 | 0
IJSG | 1 | 1.8 | 1.8 | 15.3725 | 0.11709 |  | 12 | IJSG | Submarine | 900
| 1 | 0 | 0 | 15.3725 | 0
IKIC | 1 | 1.2 | 1.2 | 15.3725 | 0.078062 |  | 13 | IKIC | Submarine | 600
| 1 | 0 | 0 | 15.3725 | 0
IMIP | 1 | 2 | 2 | 15.3725 | 0.1301 |  | 14 | IMIP | Submarine | 1000
| 1 | 0 | 0 | 15.3725 | 0
IMIC | 1 | 2 | 2 | 15.3725 | 0.1301 |  | 15 | IMIC | Submarine | 1000
| 1 | 0 | 0 | 15.3725 | 0
LATH | 1 | 0.1 | 0.1 | 18.2559 | 0.0054777 |  | 16 | LATH | Overhead | 500
| 1 | 0.2 | 0.2 | 15.3725 | 0.01301
LAVH | 1 | 0.1 | 0.1 | 18.2559 | 0.0054777 |  | 17 | LAVH | Overhead | 500
| 1 | 0.2 | 0.2 | 15.3725 | 0.01301
MYSG | 1 | 0.06 | 0.06 | 18.2559 | 0.0032866 |  | 18 | MYSG | Overhead | 300
| 1 | 0.2 | 0.2 | 15.3725 | 0.01301
MYTH | 1 | 0.26 | 0.26 | 18.2559 | 0.014242 |  | 19 | MYTH | Overhead | 1300
| 1 | 0.2 | 0.2 | 15.3725 | 0.01301
MMTH | 1 | 0.14 | 0.14 | 18.2559 | 0.0076687 |  | 20 | MMTH | Overhead | 700
| 1 | 0.2 | 0.2 | 15.3725 | 0.01301
PLPV | 1 | 1.2 | 1.2 | 15.3725 | 0.078062 |  | 21 | PLPV | Submarine | 600
| 1 | 0 | 0 | 15.3725 | 0
PMPV | 1 | 0.8 | 0.8 | 15.3725 | 0.052041 |  | 22 | PMPV | Submarine | 400
| 1 | 0 | 0 | 15.3725 | 0
ACPV | 1 | 0.01 | 0.01 | 17.1591 | 0.00058278
ACWind | 1 | 0.2 | 0.2 | 17.1591 | 0.011656
|  | $/MWh |  |  | Factor ($b/TWh)
Hydro |  | 50 |  |  | 0.05
Factor ($b p.a.)
LegPH |  |  |  |  | 0
LegINTC |  |  |  |  | 0
Note.
W to $ equiv. to MW to $m, GW to $b, Hydro and bio: MWh to $b
$/MWh equiv. to $m/TWh or $b/PWh
HVDC: 200 USD/MW-km, 200,000 USD/MW-pair
HVAC: 1000 USD/MW-km

## factor
PV | 0.059667
Wind | 0.13879
Inter | 0.40066
PHP | 0.037388
PHS | 0.0027388
AWIJ | 0.27322
ANIT | 0.1301
BNIK | 0.02287
BNPL | 0.16913
BNSG | 0.16913
KHTH | 0.018488
KHVS | 0.015201
CNVH | 0.019583
INMM | 0.023966
IJIK | 0.11709
IJIS | 0.028348
IJIT | 0.27322
IJSG | 0.11709
IKIC | 0.078062
IMIP | 0.1301
IMIC | 0.1301
LATH | 0.018488
LAVH | 0.018488
MYSG | 0.016297
MYTH | 0.027252
MMTH | 0.020679
PLPV | 0.078062
PMPV | 0.052041
ACPV | 0.00058278
ACWind | 0.011656
Hydro | 0.05
LegPH | 0
LegINTC | 0